## Лист10 (hidden)
Саморез ГОСТ 10619-80 (ГОСТ 11652-80) |  |  |  |  | ГОСТ 10620-80 (ГОСТ 11651-80) | ГОСТ 10621-80 (ГОСТ 11650-80) | ГОСТ Р ИСО 7049-93 |  |  |  |  | ГОСТ Р ИСО 7050-93 | ГОСТ Р ИСО 7051-93
Масса в табл 1000/ед |  |  |  |  | Масса в табл 1000/ед | Масса в табл 1000/ед | Масса в табл 1000/ед |  |  |  |  | Масса в табл 1000/ед | Масса в табл 1000/ед
№ | dxl | d | l | m | m | m | № | dxl | d | l | m | m | m
1 | 2,5x6 | 2.5 | 6 | 0.2 | 0.23 | 0.32 | 1 | ST2,2x4,5 | 2.2 | 4.5 | 0.192 | 0.113 | 0.135
2 | 2,5x8 | 2.5 | 8 | 0.26 | 0.29 | 0.37 | 2 | ST2,2x6,5 | 2.2 | 6.5 | 0.237 | 0.159 | 0.18
3 | 2,5x10 | 2.5 | 10 | 0.32 | 0.35 | 0.42 | 3 | ST2,2x9,5 | 2.2 | 9.5 | 0.306 | 0.228 | 0.249
4 | 2,5x12 | 2.5 | 12 | 0.37 | 0.4 | 0.47 | 4 | ST2,2x13 | 2.2 | 13 | 0.387 | 0.308 | 0.329
5 | 2,5x14 | 2.5 | 14 | 0.43 | 0.46 | 0.52 | 5 | ST2,2x16 | 2.2 | 16 | 0.455 | 0.377 | 0.398
6 | 2,5x16 | 2.5 | 16 | 0.49 | 0.52 | 0.57 | 6 | ST2,9x6,5 | 2.9 | 6.5 | 0.522 | 0.315 | 0.38
7 | 2,5x18 | 2.5 | 18 | 0.54 | 0.57 | 0.62 | 7 | ST2,9x9,5 | 2.9 | 9.5 | 0.671 | 0.434 | 0.499
8 | 3x6 | 3 | 6 | 0.3 | 0.35 | 0.51 | 8 | ST2,9x13 | 2.9 | 13 | 0.81 | 0.573 | 0.639
9 | 3x8 | 3 | 8 | 0.38 | 0.43 | 0.59 | 9 | ST2,9x16 | 2.9 | 16 | 0.929 | 0.692 | 0.756
10 | 3x10 | 3 | 10 | 0.46 | 0.51 | 0.67 | 10 | ST2,9x19 | 2.9 | 19 | 1.048 | 0.811 | 0.877
11 | 3x12 | 3 | 12 | 0.54 | 0.59 | 0.75 | 11 | ST3,5x9,5 | 3.5 | 9.5 | 0.97 | 0.689 | 0.811
12 | 3x14 | 3 | 14 | 0.62 | 0.67 | 0.83 | 12 | ST3,5x13 | 3.5 | 13 | 1.175 | 0.893 | 1.015
13 | 3x16 | 3 | 16 | 0.7 | 0.75 | 0.91 | 13 | ST3,5x16 | 3.5 | 16 | 1.35 | 1.069 | 1.191
14 | 3x18 | 3 | 18 | 0.78 | 0.83 | 0.99 | 14 | ST3,5x19 | 3.5 | 19 | 1.526 | 1.244 | 1.366
15 | 3x20 | 3 | 20 | 0.86 | 0.91 | 1.07 | 15 | ST3,5x22 | 3.5 | 22 | 1.701 | 1.42 | 1.542
16 | 4x8 | 4 | 8 | 0.72 | 0.85 | 1.11 | 16 | ST3,5x25 | 3.5 | 25 | 1.877 | 1.595 | 1.717
17 | 4x10 | 4 | 10 | 0.86 | 0.99 | 1.25 | 17 | ST4,2x9,5 | 4.2 | 9.5 | 1.445 | 0.99 | 1.191
18 | 4x12 | 4 | 12 | 1 | 1.13 | 1.39 | 18 | ST4,2x13 | 4.2 | 13 | 1.734 | 1.279 | 1.48
19 | 4x14 | 4 | 14 | 1.14 | 1.27 | 1.53 | 19 | ST4,2x16 | 4.2 | 16 | 1.982 | 1.527 | 1.728
20 | 4x16 | 4 | 16 | 1.28 | 1.41 | 1.67 | 20 | ST4,2x19 | 4.2 | 19 | 2.23 | 1.774 | 1.976
21 | 4x18 | 4 | 18 | 1.42 | 1.55 | 1.81 | 21 | ST4,2x22 | 4.2 | 22 | 2.478 | 2.022 | 2.224
22 | 4x20 | 4 | 20 | 1.56 | 1.69 | 1.95 | 22 | ST4,2x25 | 4.2 | 25 | 2.725 | 2.27 | 2.471
23 | 4x22 | 4 | 22 | 1.7 | 1.83 | 2.09 | 23 | ST4,2x32 | 4.2 | 32 | 3.303 | 2.848 | 3.049
24 | 4x25 | 4 | 25 | 1.91 | 2.04 | 2.3 | 24 | ST4,8x9,5 | 4.8 | 9.5 | 2.234 | 1.266 | 1.586
25 | 4x30 | 4 | 30 | 2.19 | 2.32 | 2.65 | 25 | ST4,8x13 | 4.8 | 13 | 2.623 | 1.644 | 1.965
26 | 4x35 | 4 | 35 | 2.47 | 2.6 | 3 | 26 | ST4,8x16 | 4.8 | 16 | 2.948 | 1.969 | 2.289
27 | 5x10 | 5 | 10 | 1.34 | 1.6 | 2.21 | 27 | ST4,8x19 | 4.8 | 19 | 3.272 | 2.293 | 2.614
28 | 5x12 | 5 | 12 | 1.56 | 1.82 | 2.43 | 28 | ST4,8x22 | 4.8 | 22 | 3.597 | 2.618 | 2.938
29 | 5x14 | 5 | 14 | 1.78 | 2.04 | 2.67 | 29 | ST4,8x25 | 4.8 | 25 | 3.921 | 2.942 | 3.263
30 | 5x16 | 5 | 16 | 2 | 2.26 | 2.91 | 30 | ST4,8x32 | 4.8 | 32 | 4.678 | 3.7 | 4.02
31 | 5x18 | 5 | 18 | 2.22 | 2.48 | 3.15 | 31 | ST5,5x13 | 5.5 | 13 | 3.321 | 1.864 | 2.285
32 | 5x20 | 5 | 20 | 2.44 | 2.7 | 3.39 | 32 | ST5,5x16 | 5.5 | 16 | 3.748 | 2.292 | 2.713
33 | 5x22 | 5 | 22 | 2.66 | 2.92 | 3.63 | 33 | ST5,5x19 | 5.5 | 19 | 4.177 | 2.72 | 3.141
34 | 5x25 | 5 | 25 | 2.99 | 3.25 | 4 | 34 | ST5,5x22 | 5.5 | 22 | 4.605 | 3.148 | 3.568
35 | 5x30 | 5 | 30 | 3.54 | 3.8 | 4.6 | 35 | ST5,5x25 | 5.5 | 25 | 5.033 | 3.576 | 3.997
36 | 5x35 | 5 | 35 | 4.09 | 4.35 | 5.2 | 36 | ST5,5x32 | 5.5 | 32 | 6.031 | 4.574 | 4.995
37 | 5x40 | 5 | 40 | 4.64 | 4.9 | 5.8 | 37 | ST5,5x38 | 5.5 | 38 | 6.887 | 5.43 | 5.851
38 | 5x45 | 5 | 45 | 5.19 | 5.45 | 6.4 | 38 | ST6,3x13 | 6.3 | 13 | 4.531 | 2.392 | 2.912
39 | 6x12 | 6 | 12 | 2.48 | 2.89 | 3.61 | 39 | ST6,3x16 | 6.3 | 16 | 5.103 | 2.964 | 3.484
40 | 6x14 | 6 | 14 | 2.81 | 3.22 | 3.93 | 40 | ST6,3x19 | 6.3 | 19 | 5.674 | 3.535 | 4.055
41 | 6x16 | 6 | 16 | 3.14 | 3.55 | 4.25 | 41 | ST6,3x22 | 6.3 | 22 | 6.246 | 4.107 | 4.627
42 | 6x18 | 6 | 18 | 3.47 | 3.88 | 4.57 | 42 | ST6,3x25 | 6.3 | 25 | 6.817 | 4.679 | 5.198
43 | 6x20 | 6 | 20 | 3.8 | 4.21 | 4.89 | 43 | ST6,3x32 | 6.3 | 32 | 8.151 | 6.012 | 6.532
44 | 6x22 | 6 | 22 | 4.13 | 4.54 | 5.21 | 44 | ST6,3x38 | 6.3 | 38 | 9.294 | 7.155 | 7.675
45 | 6x25 | 6 | 25 | 4.62 | 5.03 | 5.69 | 45 | ST8x16 | 8 | 16 | 9.841 | 5.542 | 7.011
46 | 6x30 | 6 | 30 | 5.43 | 5.84 | 6.49 | 46 | ST8x19 | 8 | 19 | 10.774 | 6.475 | 7.943
47 | 6x35 | 6 | 35 | 6.24 | 6.65 | 7.29 | 47 | ST8x22 | 8 | 22 | 11.706 | 7.407 | 8.876
48 | 6x40 | 6 | 40 | 7.05 | 7.46 | 8.09 | 48 | ST8x25 | 8 | 25 | 12.638 | 8.339 | 9.808
49 | 6x45 | 6 | 45 | 7.86 | 8.27 | 8.99 | 49 | ST8x32 | 8 | 32 | 14.814 | 10.515 | 11.983
50 | 6x50 | 6 | 50 | 8.67 | 9.08 | 9.69 | 50 | ST8x38 | 8 | 38 | 16.679 | 12.38 | 13.848
51 | 8x16 | 8 | 16 | 4.21 | 5.21 | 5.01 | 51 | ST8x45 | 8 | 45 | 18.854 | 14.555 | 16.024
52 | 8x18 | 8 | 18 | 4.78 | 5.78 | 5.58 | 52 | ST8x50 | 8 | 50 | 20.408 | 16.109 | 17.577
53 | 8x20 | 8 | 20 | 5.35 | 6.35 | 6.15 | 53 | ST9,5x16 | 9.5 | 16 | 18.254 | 8.465 | 10.842
54 | 8x22 | 8 | 22 | 5.92 | 6.92 | 6.72 | 54 | ST9,5x19 | 9.5 | 19 | 19.67 | 9.881 | 12.258
55 | 8x25 | 8 | 25 | 6.77 | 7.77 | 7.57 | 55 | ST9,5x22 | 9.5 | 22 | 21.086 | 11.297 | 13.674
56 | 8x30 | 8 | 30 | 8.19 | 9.19 | 9 | 56 | ST9,5x25 | 9.5 | 25 | 22.502 | 12.713 | 15.09
57 | 8x35 | 8 | 35 | 9.61 | 10.61 | 10.42 | 57 | ST9,5x32 | 9.5 | 32 | 25.806 | 16.017 | 18.394
58 | 8x40 | 8 | 40 | 11.03 | 12.03 | 11.84 | 58 | ST9,5x38 | 9.5 | 38 | 28.638 | 18.849 | 21.226
59 | 8x45 | 8 | 45 | 12.45 | 13.45 | 13.25 | 59 | ST9,5x45 | 9.5 | 45 | 31.943 | 22.153 | 24.53
60 | 8x50 | 8 | 50 | 13.87 | 14.87 | 14.68 | 60 | ST9,5x50 | 9.5 | 50 | 34.303 | 24.514 | 26.89

## Лист1
Copyright (с) 2006-2007 Мадюшкин Владимир Валерьевич
Республика Коми, г.Ухта, vladimir_v_m80@mail.ru
Подсчет метизов
| БОЛТЫ |  |  |  |  | ГАЙКИ
[18 empty] | Масса ед ст болта |  |  | саморез
[11 empty] | М16 | М8 | М6 | М1,6 | 2 | 8 | 40 | 2.424 | М1,6 | 2 | 1
[11 empty] | М18 | М10 | М8 | М2 | 3 | 10 | 45 |  | М2 | 3 | 2,5x18
[11 empty] | М20 | М12 | М10 | М2,5 | 4 | 12 | 50 |  | М2,5 | 4
[11 empty] | М22 | М14 | М12 | М3 | 5 | 14 | 55 |  | М3 | 5
[11 empty] | М24 | М16 | М14 | М3,5 | 6 | 16 | 60 |  | М3,5 | 6
| n штук | диаметр | Длина | Масса ед | Общая масса, кг | n штук | диаметр | Масса ед | Общая масса, кг |  | М27 | М18 | М16 | М4 | 8 | 18 | 65 |  | М4 | 8
| 75 | М42 | 160 | 2.424 | 181.8 | 1 | 48 | 0.9562 | 0.9562 |  | М30 | М20 | М18 | М5 | 10 | 20 | 70 |  | М5 | 10
| переменные |  |  | расчетные |  | переменные |  | расчетные |  |  | М36 | М22 | М20 | М6 | 12 | 22 | 75 |  | М6 | 12
[11 empty] | М42 | М24 | М22 | М8 | 14 | 25 | 80 |  | М8 | 14
| кг | диаметр | Длина | Кол-во |  | кг | диаметр | Кол-во |  |  | М48 | М27 | М24 | М10 | 16 | 28 | 85 |  | М10 | 16
| 1 | М42 | 160 | 0.41254 |  | 1 | 48 | 1.0458 |  |  |  | М30 | М27 | М12 | 18 | 30 | 90 |  | М12 | 18
| перемен |  |  | расчетные |  | перемен |  | расчетные |  |  |  | М36 | М30 | М14 | 20 | 32 | 95 |  | М14 | 20
[12 empty] | М42 | М36 | М16 | 22 | 35 | 100 |  | М16 | 22
[12 empty] | М48 | М42 | М18 | 25 | 38 | 105 |  | М18 | 25
| ШАЙБЫ |  |  |  |  | САМОРЕЗЫ | [6 empty] | М48 | М20 | 28 | 40 | 110 |  | М20 | 28
[14 empty] | М22 | 30 | 45 | 115 |  | М22 | 30
[14 empty] | М24 | 32 | 50 | 120 |  | М24 | 32
[14 empty] | М27 | 35 | 55 | 125 |  | М27 | 35
[14 empty] | М30 | 38 | 60 | 130 |  | М30 | 38
[14 empty] | М36 | 40 | 65 | 140 |  | М36 | 40
[14 empty] | М42 | 45 | 70 | 150 |  | М42 | 45
[14 empty] | М48 | 50 | 75 | 160 |  | М48 | 50
| n штук | тип |  | Масса ед | Общая масса, кг | n штук | dxl | Масса ед | Общая масса, кг | [5 empty] | 55 | 80 | 170 |  |  | 55
| 1 | 36 |  | 0.08735 | 0.08735 | 100 | 2,5x16 | 0.00049 | 0.049 | [5 empty] | 60 | 85 | 180 |  |  | 60
| переменные |  |  | расчетные |  | переменные |  | расчетные | [6 empty] | 65 | 90 | 190 |  |  | 65
[15 empty] | 70 | 95 | 200 |  |  | 70
| кг | диаметр |  | Кол-во |  | кг | dxl | Кол-во | [6 empty] | 75 | 100 | 220 |  |  | 75
| 1 | 36 |  | 11.4482 |  | 1 | 2,5x16 | 2040.8163 | [6 empty] | 80 | 105 | 240 |  |  | 80
| перемен |  |  | расчетные |  | перемен |  | расчетные | [6 empty] | 85 | 110 | 260 |  |  | 85
[15 empty] | 90 | 115 | 280 |  |  | 90
[15 empty] | 95 | 120 | 300 |  |  | 95
[15 empty] | 100 | 125 |  |  |  | 100
[15 empty] | 105 | 130 |  |  |  | 105
[15 empty] | 110 | 140 |  |  |  | 110
[15 empty] | 115 | 150 |  |  |  | 115
[15 empty] | 120 | 160 |  |  |  | 120
[15 empty] | 125 | 170 |  |  |  | 125
[15 empty] | 130 | 180 |  |  |  | 130
[15 empty] | 140 | 190 |  |  |  | 140
[15 empty] | 150 | 200 |  |  |  | 150
[15 empty] | 160 | 220 |  |  |  | 160
[15 empty] | 170 | 240 |  |  |  | 170
[15 empty] | 180 | 260 |  |  |  | 180
[15 empty] | 190 | 280 |  |  |  | 190
[15 empty] | 200 | 300 |  |  |  | 200
[15 empty] | 220 |  |  |  |  | 220
[15 empty] | 240 |  |  |  |  | 240
[15 empty] | 260 |  |  |  |  | 260
[15 empty] | 280 |  |  |  |  | 280
[15 empty] | 300 |  |  |  |  | 300
[10 empty] | Диаметр | [6 empty] | ТИП
[10 empty] | 1.6 | [6 empty] | 1
[10 empty] | 2 | [6 empty] | 1.2
[10 empty] | 2.5 | [6 empty] | 1.4
[10 empty] | 3 | [6 empty] | 1.6
[10 empty] | 3.5 | [6 empty] | 2
[10 empty] | 4 | [6 empty] | 2.5
[10 empty] | 5 | [6 empty] | 3
[10 empty] | 6 | [6 empty] | 3.5
[10 empty] | 8 | [6 empty] | 4
[10 empty] | 10 | [6 empty] | 5
[10 empty] | 12 | [6 empty] | 6
[10 empty] | 14 | [6 empty] | 8
[10 empty] | 16 | [6 empty] | 10
[10 empty] | 18 | [6 empty] | 12
[10 empty] | 20 | [6 empty] | 14
[10 empty] | 22 | [6 empty] | 16
[10 empty] | 24 | [6 empty] | 18
[10 empty] | 27 | [6 empty] | 20
[10 empty] | 30 | [6 empty] | 22
[10 empty] | 36 | [6 empty] | 24
[10 empty] | 42 | [6 empty] | 27
[10 empty] | 48 | [6 empty] | 30
[10 empty] | - | [6 empty] | 33
[10 empty] | - | [6 empty] | 36
39
42
48

## Лист9 (hidden)
| 3 | Подсчет массы болта по ГОСТ 7798-70 норм. точ. и ГОСТ 15589-70 |  |  | 1 | 1 | КЛАССА ТОЧ. В ГОСТ 5915-70 | [6 empty] | 1 | 1 | Нормальные 1 исполнения класса точности С ГОСТ 11371-78 |  |  | 1 | с потайной головкой ГОСТ 10619-80 (заостр. кон. ГОСТ 11652-80)
|  | Подсчет массы болта по ГОСТ 7796-70 норм. точ. с ум. головкой |  |  |  | 2 | НИЗКИЕ КЛАССА ТОЧ. В ГОСТ 5916-70 | [7 empty] | 2 | Нормальные 1 исполнения класса точности А ГОСТ 11371-78 |  |  |  | с полупотайной головкой ГОСТ 10620-80 (заостр. кон. ГОСТ 11651-80)
|  | Подсчет массы болта по ГОСТ 7805-70 пов. точ. |  |  |  | 3 | С УМ. РАЗМЕРОМ «ПОД КЛЮЧ» КЛАССА ТОЧ. В ГОСТ 15521-70 | [7 empty] | 3 | Уменьшенные класса точности С ГОСТ 10450-78 |  |  |  | с полукруглой головкой ГОСТ 10621-80 (заостр. кон. ГОСТ 11650-80)
|  | Подсчет массы болта по ГОСТ 22353-77 высокопр.норм. точ. |  |  |  | 4 | НИЗКИЕ С УМ. РАЗМЕРОМ «ПОД КЛЮЧ» КЛАССА ТОЧ. В ГОСТ 15522-70 | [7 empty] | 4 | Уменьшенные класса точности А ГОСТ 10450-78 |  |  |  | с цилин. головкой и сферой с крестообр.шлицем ГОСТ Р ИСО 7049-93
|  | Подсчет массы болта по ГОСТ 7808-70 пов. точ. с ум. головкой |  |  |  | 5 | КЛАССА ТОЧ. А ГОСТ 5927-70 | [7 empty] | 5 | К высокопрочным болтам класса точности С ГОСТ 22355-77 |  |  |  | с потайной головкой и крестообр. шлицем ГОСТ Р ИСО 7050-93
[6 empty] | 6 | НИЗКИЕ КЛАССА ТОЧ. А ГОСТ 5929-70 | [7 empty] | 6 | Косые ГОСТ 10906-78 |  |  |  | с полупотайной головкой и крестообр. шлицем ГОСТ Р ИСО 7051-93
1 | Материал-сталь |  | 1 | Материал-сталь |  | 7 | С УМ. РАЗМЕРОМ «ПОД КЛЮЧ» ГОСТ 2524-70 | 1 | Материал-сталь | Материал-сталь | Материал-сталь | Материал-сталь | Материал-сталь | 1 | 7 | Пружинные легкие ГОСТ 6402-70 | 1 | Материал-сталь
| Материал-алюмин. сплав |  |  | Материал-алюмин. сплав |  | 8 | НИЗКИЕ С УМ. РАЗМЕРОМ «ПОД КЛЮЧ» ГОСТ 2526-70 | 2 | Материал-латунь | Материал-бронза | Материал-латунь | - | Материал-латунь |  | 8 | Пружинные нормальные ГОСТ 6402-70 |  | Материал-алюмин. сплав
| Материал-латунь |  |  | Материал-латунь |  | 9 | ВЫСОКИЕ КЛАССА ТОЧ. А ГОСТ 15524-70 | 3 | Материал-алюмин. сплав | - | Материал-алюмин. сплав | - | Материал-алюмин. сплав |  | 9 | Пружинные тяжелые ГОСТ 6402-70 |  | Материал-латунь
[6 empty] | 10 | ОСОБО ВЫСОКИЕ ГОСТ 5931-70 | 4 | Материал-бронза | - | Материал-бронза | - | Материал-бронза |  | 10 | Пружинные особо тяжелые ГОСТ 6402-70
[6 empty] | 11 | ВЫСОКОПРОЧНЫЕ КЛАССА ТОЧ. В ГОСТ 22354-77 | 5 | Материал-медь | - | - | - | Материал-медь

## Лист2 (hidden)
Подсчет массы болта по ГОСТ 7798-70 | [5 empty] | Масса в табл 1000/ед
Диаметр болта
|  | М6 | М8 | М10 | М12 | М14 | М16 | М18 | М20 | М22 | М24 | М27 | М30 | М36 | М42 | М48
Длина болта | 8 | 4.306 | 8.668 | - | - | - | - | - | - | - | - | - | - | - | - | -
| 10 | 4.712 | 9.394 | 16.68 | - | - | - | - | - | - | - | - | - | - | - | -
| 12 | 5.118 | 10.12 | 17.87 | - | - | - | - | - | - | - | - | - | - | - | -
| 14 | 5.524 | 10.85 | 18.96 | 27.89 | - | - | - | - | - | - | - | - | - | - | -
| 16 | 5.93 | 11.57 | 20.1 | 29.48 | 43.98 | - | - | - | - | - | - | - | - | - | -
| 18 | 6.336 | 12.3 | 21.23 | 31.12 | 46.21 | - | - | - | - | - | - | - | - | - | -
| 20 | 6.742 | 13.02 | 22.37 | 32.76 | 48.45 | 68.49 | 95.81 | - | - | - | - | - | - | - | -
| 22 | 7.202 | 13.52 | 23.51 | 34.4 | 50.69 | 71.44 | 99.52 | - | - | - | - | - | - | - | -
| 25 | 7.871 | 14.84 | 25.22 | 36.86 | 54.05 | 75.87 | 105.1 | 133.3 | - | - | - | - | - | - | -
| 28 | 8.537 | 16.33 | 26.92 | 39.32 | 57.4 | 80.29 | 110.6 | 140.2 | 188 | - | - | - | - | - | -
| 30 | 8.981 | 17.12 | 28.52 | 40.96 | 59.64 | 83.24 | 114.3 | 144.8 | 193 | - | - | - | - | - | -
| 32 | 9.426 | 17.91 | 29.43 | 42.59 | 61.87 | 86.19 | 118 | 149.4 | 198.6 | 237 | - | - | - | - | -
| 35 | 10.09 | 19.09 | 31.28 | 45.34 | 65.24 | 90.62 | 123.6 | 156.3 | 207 | 246.9 | 340.6 | - | - | - | -
| 38 | 10.76 | 20.28 | 33.18 | 48 | 68.59 | 95.04 | 129.2 | 163.2 | 215.4 | 256.9 | 353.3 | - | - | - | -
| 40 | 11.2 | 21.07 | 34.36 | 49.78 | 71.25 | 97.99 | 132.9 | 167.8 | 221 | 263.5 | 361.8 | 474.8 | - | - | -
| 45 | 12.31 | 23.04 | 37.45 | 54.22 | 77.3 | 105.7 | 142.1 | 179.4 | 235 | 280.1 | 373 | 500.9 | - | - | -
| 50 | 13.42 | 25.02 | 40.53 | 58.67 | 83.35 | 113.6 | 152.4 | 190.9 | 249 | 296.7 | 404.1 | 526.9 | 834.5 | - | -
| 55 | 14.53 | 26.99 | 43.62 | 63.11 | 89.39 | 121.5 | 162.4 | 203.7 | 263.1 | 313.3 | 425.3 | 553 | 872.1 | 1304 | -
| 60 | 15.64 | 28.97 | 46.7 | 67.55 | 95.44 | 129.4 | 172.4 | 216 | 278.9 | 329.9 | 446.5 | 579 | 909.8 | 1356 | -
| 65 | 16.76 | 30.94 | 49.79 | 71.99 | 101.5 | 137.3 | 182.4 | 228.4 | 293.8 | 348.8 | 467.7 | 605.1 | 947.4 | 1407 | 2009
| 70 | 17.87 | 32.91 | 52.87 | 76.44 | 107.5 | 145.2 | 192.4 | 240.7 | 308.8 | 366.5 | 491.1 | 631.1 | 985 | 1458 | 2076
| 75 | 18.98 | 34.89 | 55.96 | 80.88 | 113.6 | 153.1 | 202.4 | 253 | 323.7 | 384.3 | 513.6 | 659.7 | 1023 | 1509 | 2143
| 80 | 20.09 | 36.86 | 59.04 | 85.33 | 119.6 | 161 | 212.4 | 265 | 338.6 | 402.1 | 536.1 | 687.5 | 1061 | 1561 | 2211
| 85 | 21.2 | 38.84 | 62.13 | 89.77 | 125.7 | 168.9 | 222.4 | 277.7 | 353.6 | 419.8 | 558.6 | 715.2 | 1098 | 1612 | 2278
| 90 | 22.31 | 40.81 | 65.21 | 94.2 | 131.7 | 176.8 | 232.4 | 290.1 | 368.5 | 437.6 | 581 | 743 | 1141 | 1663 | 2345
| 95 | - | 42.79 | 68.3 | 98.64 | 137.8 | 184.7 | 242.4 | 302.4 | 383.4 | 455.4 | 603.5 | 770.8 | 1181 | 1715 | 2412
| 100 | - | 44.76 | 71.38 | 103.1 | 143.8 | 192.6 | 252.4 | 314.7 | 398.3 | 473.2 | 626 | 798.5 | 1221 | 1766 | 2479
| 105 | - | - | 74.47 | 107.5 | 149.9 | 200.5 | 262.4 | 327.1 | 413.3 | 490.9 | 648.5 | 826.3 | 1261 | 1826 | 2546
| 110 | - | - | 77.55 | 112 | 155.9 | 208.4 | 272.3 | 339.4 | 428.2 | 508.7 | 671 | 854.1 | 1301 | 1880 | 2614
| 115 | - | - | 80.63 | 116.4 | 162 | 216.3 | 282.3 | 351.8 | 443.1 | 526.5 | 693.5 | 881.8 | 1341 | 1934 | 2690
| 120 | - | - | 83.72 | 120.9 | 168 | 224.2 | 292.3 | 364.1 | 458.1 | 544.2 | 716 | 909.6 | 1381 | 1989 | 2760
| 125 | - | - | 86.8 | 125.3 | 174 | 232.1 | 302.3 | 376.4 | 473 | 562 | 738.5 | 937.4 | 1421 | 2043 | 2831
| 130 | - | - | 89.89 | 129.7 | 180.1 | 240 | 312.3 | 388.8 | 487 | 579.8 | 761 | 965.2 | 1461 | 2098 | 2903
| 140 | - | - | 96.06 | 138.6 | 192.2 | 255.8 | 332.3 | 413.5 | 517.8 | 615.3 | 806 | 1021 | 1541 | 2207 | 3045
| 150 | - | - | 102.18 | 147.5 | 204.3 | 271.6 | 352.3 | 438.1 | 547.6 | 650.8 | 850.1 | 1076 | 1621 | 2315 | 3187
| 160 | - | - | 108.38 | 156.4 | 216.4 | 287.4 | 372.3 | 462.8 | 577.5 | 686.4 | 895.9 | 1132 | 1701 | 2424 | 3329
| 170 | - | - | 114.58 | 165.3 | 228.5 | 303.2 | 392.3 | 487.5 | 607.4 | 721.9 | 940.9 | 1188 | 1780 | 2533 | 3471
| 180 | - | - | 120.68 | 174.2 | 240.6 | 319 | 412.3 | 512.2 | 637.2 | 757.5 | 985.9 | 1243 | 1860 | 2642 | 3614
| 190 | - | - | 126.88 | 183.1 | 252.7 | 333.8 | 432.3 | 536.9 | 667.1 | 793 | 1031 | 1299 | 1940 | 2751 | 3756
| 200 | - | - | 133.08 | 191.9 | 264.7 | 350.6 | 452.2 | 561.5 | 697 | 828.6 | 1076 | 1354 | 2020 | 2860 | 3898
| 220 | - | - | - | 209.7 | 228.9 | 382.2 | 492.2 | 610.9 | 756.7 | 899.6 | 1166 | 1465 | 2180 | 3077 | 4182
| 240 | - | - | - | 227.5 | 313.1 | 413.8 | 532.2 | 660.3 | 816.4 | 970.8 | 1256 | 1576 | 2340 | 3295 | 4466
| 260 | - | - | - | 245.2 | 337.6 | 445.4 | 572.2 | 709.6 | 876.1 | 1042 | 1346 | 1687 | 2500 | 3513 | 4751
| 280 | - | - | - | - | 361.5 | 476.9 | 612.2 | 759 | 935.9 | 1113 | 1436 | 1798 | 2660 | 3730 | 5035
| 300 | - | - | - | - | 385.7 | 508.5 | 652.2 | 808.3 | 995.6 | 1184 | 1526 | 1910 | 2820 | 3948 | 5319
|  |  |  | диаметр | Длина | Масса ед |  |  |  | Ячейка |  |  | столбец | строка
Длина | <=20 |  |  | М42 | 160 | #VALUE! |  |  |  | #VALUE! |  |  | #NAME? | #VALUE!
|  |  | переменные |  |  | расчетные
|  |  |  | диаметр | Длина | Масса ед |  |  |  | Ячейка |  |  | столбец | строка
| <=38 |  |  | М42 | 160 | #VALUE! |  |  |  | #VALUE! |  |  | #NAME? | #VALUE!
|  |  | переменные |  |  | расчетные | [6 empty] | 16
#VALUE!
|  |  |  | диаметр | Длина | Масса ед |  |  |  | Ячейка |  |  | столбец | строка
| <=70 |  |  | М42 | 160 | #VALUE! |  |  |  | #VALUE! |  |  | #NAME? | #VALUE!
|  |  | переменные |  |  | расчетные | [6 empty] | 16
#VALUE!
|  |  |  | диаметр | Длина | Масса ед |  |  |  | Ячейка |  |  | столбец | строка
| <=105 |  |  | М42 | 160 | #VALUE! |  |  |  | #VALUE! |  |  | #NAME? | #VALUE!
|  |  | переменные |  |  | расчетные | [6 empty] | 16
#VALUE!
|  |  |  | диаметр | Длина | Масса ед |  |  |  | Ячейка |  |  | столбец | строка
| <=150 |  |  | М42 | 160 | #VALUE! |  |  |  | #VALUE! |  |  | #NAME? | #VALUE!
|  |  | переменные |  |  | расчетные | [6 empty] | 16
#VALUE!
|  |  |  | диаметр | Длина | Масса ед |  |  |  | Ячейка |  |  | столбец | строка
| <=240 |  |  | М42 | 160 | 2.424 |  |  |  | $P$40 |  |  | #NAME? | 40
|  |  | переменные |  |  | расчетные | [6 empty] | 16
#VALUE!
|  |  |  | диаметр | Длина | Масса ед |  |  |  | Ячейка |  |  | столбец | строка
| <=300 |  |  | М42 | 160 | #VALUE! |  |  |  | #VALUE! |  |  | #NAME? | #VALUE!
|  |  | переменные |  |  | расчетные | [6 empty] | 16
#VALUE!
|  |  | n штук | диаметр | Длина | Масса ед | Общая масса, кг
|  |  | 75 | М42 | 160 | 2.424 | 181.8
|  |  | переменные |  |  | расчетные
|  |  | кг | диаметр | Длина | Кол-во
|  |  | 1 | М42 | 160 | 0.41254
|  |  | перемен |  |  | расчетные

## Лист3 (hidden)
Подсчет массы болта по ГОСТ 7796-70 | [5 empty] | Масса в табл 1000/ед
Диаметр болта
|  | - | М8 | М10 | М12 | М14 | М16 | М18 | М20 | М22 | М24 | М27 | М30 | М36 | М42 | М48
Длина болта | 8 | - | 7.732 | - | - | - | - | - | - | - | - | - | - | - | - | -
| 10 | - | 8.458 | 13.57 | - | - | - | - | - | - | - | - | - | - | - | -
| 12 | - | 9.184 | 14.71 | - | - | - | - | - | - | - | - | - | - | - | -
| 14 | - | 9.91 | 15.85 | 25.09 | - | - | - | - | - | - | - | - | - | - | -
| 16 | - | 10.64 | 16.99 | 26.73 | 35.04 | - | - | - | - | - | - | - | - | - | -
| 18 | - | 11.36 | 18.12 | 28.37 | 37.28 | 55.8 | - | - | - | - | - | - | - | - | -
| 20 | - | 12.09 | 19.26 | 30.04 | 39.52 | 58.75 | 75.63 | - | - | - | - | - | - | - | -
| 22 | - | 12.81 | 20.4 | 31.65 | 41.76 | 61.7 | 79.39 | - | - | - | - | - | - | - | -
| 25 | - | 13.9 | 22.11 | 34.11 | 45.11 | 66.12 | 84.95 | 111.5 | - | - | - | - | - | - | -
| 28 | - | 15.15 | 23.81 | 35.57 | 48.47 | 70.54 | 90.51 | 118.4 | 188 | - | - | - | - | - | -
| 30 | - | 15.94 | 24.95 | 38.21 | 50.71 | 73.49 | 94.21 | 123 | 156.5 | - | - | - | - | - | -
| 32 | - | 16.72 | 26.32 | 39.85 | 52.95 | 76.44 | 97.92 | 127.6 | 162.1 | 195.6 | - | - | - | - | -
| 35 | - | 17.91 | 28.17 | 42.59 | 56.3 | 80.86 | 103.5 | 134.6 | 170.5 | 205.6 | 279 | - | - | - | -
| 38 | - | 19.09 | 30.02 | 45.26 | 50.66 | 85.28 | 109 | 141.5 | 178.9 | 215.6 | 291.7 | - | - | - | -
| 40 | - | 19.88 | 31.25 | 47.03 | 64.56 | 88.23 | 112.7 | 146.1 | 184.5 | 222.2 | 300.2 | 400.7 | - | - | -
| 45 | - | 21.86 | 34.34 | 51.48 | 70.6 | 96.26 | 122 | 157.7 | 198.5 | 238.8 | 321.3 | 426.8 | - | - | -
| 50 | - | 23.83 | 37.42 | 55.92 | 76.63 | 104.2 | 132.2 | 169.2 | 212.6 | 255.4 | 342.5 | 452.8 | 712.6 | - | -
| 55 | - | 25.81 | 40.51 | 60.36 | 82.7 | 112.1 | 142.2 | 181.9 | 226.9 | 272 | 363.7 | 478.9 | 750.3 | 1124 | -
| 60 | - | 27.78 | 43.59 | 64.8 | 88.74 | 120 | 152.2 | 194.3 | 242.6 | 288.6 | 384.9 | 504.9 | 787.9 | 1175 | -
| 65 | - | 29.76 | 46.68 | 69.25 | 94.79 | 127.8 | 162.2 | 206.6 | 257.5 | 307.4 | 406 | 531 | 825.5 | 1226 | 1729
| 70 | - | 31.73 | 49.76 | 73.69 | 100.8 | 135.8 | 172.2 | 218.9 | 272.4 | 325.2 | 429.5 | 557 | 863.2 | 1278 | 1796
| 75 | - | 33.71 | 52.85 | 78.13 | 106.9 | 143.7 | 182.2 | 231.3 | 287.4 | 342.9 | 452 | 585.6 | 900.8 | 1329 | 1863
| 80 | - | 35.68 | 55.93 | 82.57 | 112.9 | 151.6 | 192.2 | 243.6 | 302.3 | 360.7 | 474.4 | 613.4 | 938.4 | 1380 | 1930
| 85 | - | 37.65 | 56.02 | 87.02 | 119 | 159.4 | 202.2 | 256 | 317.2 | 378.5 | 496.9 | 641.1 | 976 | 1432 | 1998
| 90 | - | 39.63 | 62.1 | 91.46 | 125 | 167.4 | 212.2 | 268.3 | 332.2 | 396.2 | 519.4 | 668.9 | 1018 | 1483 | 2065
| 95 | - | 41.6 | 65.19 | 95.9 | 131.1 | 175.2 | 222.2 | 280.6 | 347.1 | 414 | 541.9 | 696.7 | 1059 | 1534 | 2132
| 100 | - | 43.58 | 68.27 | 100.3 | 137.1 | 183.1 | 232.2 | 293 | 362 | 431.8 | 564.4 | 724.4 | 1098 | 1586 | 2199
| 105 | - | - | 71.36 | 104.8 | 145.2 | 191 | 242.1 | 305.3 | 377 | 449.6 | 586.9 | 752.2 | 1138 | 1645 | 2266
| 110 | - | - | 74.44 | 109.2 | 149.2 | 198.9 | 252.1 | 317.7 | 391.9 | 467.3 | 609.4 | 780 | 1178 | 1699 | 2332
| 115 | - | - | 77.52 | 113.7 | 155.3 | 206.8 | 262.1 | 330 | 406.8 | 485.1 | 631.9 | 807.7 | 1218 | 1753 | 2409
| 120 | - | - | 80.61 | 118.1 | 161.3 | 214.7 | 272.1 | 342.3 | 421.8 | 502.9 | 654.4 | 835.5 | 1258 | 1808 | 2480
| 125 | - | - | 83.7 | 122.6 | 167.4 | 222.6 | 282.1 | 354.7 | 436.7 | 520.6 | 676.8 | 863.3 | 1298 | 1863 | 2550
| 130 | - | - | 86.78 | 127 | 173.4 | 230.5 | 292.1 | 367 | 451.6 | 538.4 | 699.3 | 891 | 1338 | 1917 | 2623
| 140 | - | - | 92.94 | 135.9 | 185.5 | 246.3 | 312.1 | 391.7 | 481.5 | 574 | 744.3 | 946.6 | 1418 | 2026 | 2765
| 150 | - | - | 99.11 | 144.8 | 197.6 | 262.1 | 332.1 | 416.4 | 511.3 | 609.5 | 789.3 | 1002 | 1498 | 2135 | 2907
| 160 | - | - | 105.3 | 153.6 | 207.7 | 277.9 | 352.1 | 441.1 | 541.2 | 645 | 834.3 | 1058 | 1578 | 2244 | 3049
| 170 | - | - | 111.4 | 162.5 | 221.8 | 293.7 | 372.1 | 465.7 | 571 | 680.6 | 879.3 | 1113 | 1658 | 2353 | 3191
| 180 | - | - | 117.6 | 171.4 | 233.9 | 309.5 | 392.1 | 490.4 | 600.9 | 716.1 | 924.3 | 1169 | 1738 | 2461 | 3333
| 190 | - | - | 123.8 | 180.3 | 246 | 325.3 | 412.1 | 515.1 | 630.8 | 751.6 | 969.2 | 1224 | 1818 | 2570 | 3475
| 200 | - | - | 130 | 189.2 | 258 | 341.1 | 432.1 | 539.8 | 660.7 | 787.2 | 1014 | 1280 | 1898 | 2679 | 3618
| 220 | - | - | - | 207 | 282.2 | 372.7 | 472 | 589.1 | 720.4 | 858.2 | 1104 | 1391 | 2058 | 2897 | 3902
| 240 | - | - | - | 224.7 | 306.4 | 404.3 | 512 | 638.5 | 780.1 | 929.4 | 1194 | 1502 | 2218 | 3115 | 4186
| 260 | - | - | - | 245.5 | 330.6 | 435.9 | 552 | 687.6 | 839.9 | 1000 | 1284 | 1613 | 2378 | 3332 | 4471
| 280 | - | - | - | - | 354.8 | 467.5 | 592 | 737.2 | 899.5 | 1072 | 1374 | 1724 | 2538 | 3550 | 4755
| 300 | - | - | - | - | 378 | 499 | 632 | 786.6 | 959.3 | 1143 | 1464 | 1835 | 2698 | 3768 | 5039
|  |  |  | диаметр | Длина | Масса ед |  |  |  | Ячейка |  |  | столбец | строка
Длина | <=20 |  |  | М42 | 160 | #VALUE! |  |  |  | #VALUE! |  |  | #NAME? | #VALUE!
|  |  | переменные |  |  | расчетные
|  |  |  | диаметр | Длина | Масса ед |  |  |  | Ячейка |  |  | столбец | строка
| <=38 |  |  | М42 | 160 | #VALUE! |  |  |  | #VALUE! |  |  | #NAME? | #VALUE!
|  |  | переменные |  |  | расчетные | [6 empty] | 16
#VALUE!
|  |  |  | диаметр | Длина | Масса ед |  |  |  | Ячейка |  |  | столбец | строка
| <=70 |  |  | М42 | 160 | #VALUE! |  |  |  | #VALUE! |  |  | #NAME? | #VALUE!
|  |  | переменные |  |  | расчетные | [6 empty] | 16
#VALUE!
|  |  |  | диаметр | Длина | Масса ед |  |  |  | Ячейка |  |  | столбец | строка
| <=105 |  |  | М42 | 160 | #VALUE! |  |  |  | #VALUE! |  |  | #NAME? | #VALUE!
|  |  | переменные |  |  | расчетные | [6 empty] | 16
#VALUE!
|  |  |  | диаметр | Длина | Масса ед |  |  |  | Ячейка |  |  | столбец | строка
| <=150 |  |  | М42 | 160 | #VALUE! |  |  |  | #VALUE! |  |  | #NAME? | #VALUE!
|  |  | переменные |  |  | расчетные | [6 empty] | 16
#VALUE!
|  |  |  | диаметр | Длина | Масса ед |  |  |  | Ячейка |  |  | столбец | строка
| <=240 |  |  | М42 | 160 | 2.244 |  |  |  | $P$40 |  |  | #NAME? | 40
|  |  | переменные |  |  | расчетные | [6 empty] | 16
#VALUE!
|  |  |  | диаметр | Длина | Масса ед |  |  |  | Ячейка |  |  | столбец | строка
| <=300 |  |  | М42 | 160 | #VALUE! |  |  |  | #VALUE! |  |  | #NAME? | #VALUE!
|  |  | переменные |  |  | расчетные | [6 empty] | 16
#VALUE!
|  |  | n штук | диаметр | Длина | Масса ед | Общая масса, кг
|  |  | 75 | М42 | 160 | 2.244 | 168.3
|  |  | переменные |  |  | расчетные
|  |  | кг | диаметр | Длина | Кол-во
|  |  | 1 | М42 | 160 | 0.44563
|  |  | перемен |  |  | расчетные

## Лист4 (hidden)
Подсчет массы болта по ГОСТ 7805-70 пов. точ. | [5 empty] | Масса в табл 1000/ед
Диаметр болта
|  | М1,6 | М2 | М2,5 | М3 | М3,5 | М4 | М5 | М6 | М8 | М10 | М12 | М14 | М16 | М18 | М20 | М22 | М24 | М27 | М30 | М36 | М42 | М48 | М1,6
Длина болта | 2 | 0.104 | - | - | - | - | - | - | - | - | - | - | - | - | - | - | - | - | - | - | - | - | - | М2
| 3 | 0.118 | 0.216 | 0.39 | - | - | - | - | - | - | - | - | - | - | - | - | - | - | - | - | - | - | - | М2,5
| 4 | 0.132 | 0.238 | 0.425 | 0.609 | - | - | - | - | - | - | - | - | - | - | - | - | - | - | - | - | - | - | М3
| 5 | 0.146 | 0.26 | 0.46 | 0.66 | 0.887 | - | - | - | - | - | - | - | - | - | - | - | - | - | - | - | - | - | М3,5
| 6 | 0.16 | 0.282 | 0.495 | 0.711 | 0.951 | 1.461 | 2.19 | - | - | - | - | - | - | - | - | - | - | - | - | - | - | - | М4
| 8 | 0.188 | 0.326 | 0.565 | 0.813 | 1.08 | 1.641 | 2.472 | 4.306 | 8.668 | - | - | - | - | - | - | - | - | - | - | - | - | - | М5
| 10 | 0.216 | 0.37 | 0.635 | 0.915 | 1.209 | 1.821 | 2.754 | 4.712 | 9.394 | 16.68 | - | - | - | - | - | - | - | - | - | - | - | - | М6
| 12 | 0.25 | 0.414 | 0.705 | 1.017 | 1.337 | 2.001 | 3.036 | 5.118 | 10.12 | 17.82 | - | - | - | - | - | - | - | - | - | - | - | - | М8
| 14 | 0.281 | 0.469 | 0.787 | 1.122 | 1.466 | 2.181 | 3.318 | 5.524 | 10.85 | 18.96 | 27.89 | - | - | - | - | - | - | - | - | - | - | - | М10
| 16 | - | 0.518 | 0.864 | 1.234 | 1.595 | 2.368 | 3.6 | 5.93 | 11.57 | 20.1 | 29.48 | 43.98 | - | - | - | - | - | - | - | - | - | - | М12
| 18 | - | 0.567 | 0.941 | 1.344 | 1.723 | 2.566 | 4.062 | 6.336 | 12.3 | 21.23 | 31.12 | 46.21 | 65.54 | - | - | - | - | - | - | - | - | - | М14
| 20 | - | - | 1.019 | 1.456 | 1.852 | 2.763 | 4.371 | 6.742 | 13.02 | 22.37 | 32.76 | 48.45 | 68.49 | 95.81 | - | - | - | - | - | - | - | - | М16
| 22 | - | - | 1.096 | 1.567 | 1.981 | 2.961 | 4.679 | 7.204 | 13.75 | 23.51 | 34.4 | 50.69 | 71.44 | 99.52 | - | - | - | - | - | - | - | - | М18
| 25 | - | - | 1.211 | 1.733 | 2.174 | 3.257 | 5.142 | 7.871 | 14.84 | 25.22 | 36.86 | 54.05 | 75.87 | 105.1 | 133.3 | - | - | - | - | - | - | - | М20
| 28 | - | - | - | 1.9 | 2.367 | 3.553 | 5.605 | 8.537 | 16.33 | 26.92 | 39.32 | 57.4 | 80.29 | 110.6 | 140.2 | - | - | - | - | - | - | - | М22
| 30 | - | - | - | 2.011 | 2.496 | 3.75 | 5.913 | 8.981 | 17.12 | 28.52 | 40.96 | 59.64 | 83.24 | 114.3 | 144.8 | 193 | - | - | - | - | - | - | М24
| 32 | - | - | - | - | - | 3.948 | 6.222 | 9.426 | 17.91 | 29.43 | 42.59 | 61.87 | 86.19 | 118 | 149.4 | 198.6 | 237 | - | - | - | - | - | М27
| 35 | - | - | - | - | - | 4.244 | 6.685 | 10.09 | 19.09 | 31.28 | 45.34 | 65.24 | 90.62 | 123.6 | 156.3 | 207 | 246.9 | 340.6 | - | - | - | - | М30
| 38 | - | - | - | - | - | 4.54 | 7.147 | 10.76 | 20.28 | 33.18 | 48 | 68.59 | 95.04 | 129.2 | 163.2 | 215.4 | 256.9 | 353.3 | - | - | - | - | М36
| 40 | - | - | - | - | - | 4.738 | 7.456 | 11.2 | 21.07 | 34.36 | 49.78 | 71.25 | 97.99 | 132.9 | 167.8 | 221 | 263.5 | 361.8 | 474.8 | - | - | - | М42
| 45 | - | - | - | - | - | 5.231 | 8.227 | 12.31 | 23.04 | 37.45 | 54.22 | 77.3 | 105.7 | 142.1 | 179.4 | 235 | 280.1 | 373 | 500.9 | - | - | - | М48
| 50 | - | - | - | - | - | 5.725 | 8.999 | 13.42 | 25.02 | 40.53 | 58.67 | 83.35 | 113.6 | 152.4 | 190.9 | 249 | 296.7 | 404.1 | 526.9 | 834.5 | - | -
| 55 | - | - | - | - | - | 6.218 | 8.769 | 14.53 | 26.99 | 43.62 | 63.11 | 89.39 | 121.5 | 162.4 | 203.7 | 263.1 | 313.3 | 425.3 | 553 | 872.1 | 1304 | -
| 60 | - | - | - | - | - | 6.712 | 10.54 | 15.64 | 28.97 | 46.7 | 67.55 | 95.44 | 129.4 | 172.4 | 216 | 278.9 | 329.9 | 446.5 | 579 | 909.8 | 1356 | -
| 65 | - | - | - | - | - | - | 11.31 | 16.76 | 30.94 | 49.79 | 71.99 | 101.5 | 137.3 | 182.4 | 228.4 | 293.8 | 348.8 | 467.7 | 605.1 | 947.4 | 1407 | 2009
| 70 | - | - | - | - | - | - | 12.08 | 17.87 | 32.91 | 52.87 | 76.44 | 107.5 | 145.2 | 192.4 | 240.7 | 308.8 | 366.5 | 491.1 | 631.1 | 985 | 1458 | 2076
| 75 | - | - | - | - | - | - | 12.85 | 18.98 | 34.89 | 55.96 | 80.88 | 113.6 | 153.1 | 202.4 | 253 | 323.7 | 384.3 | 513.6 | 659.7 | 1023 | 1509 | 2143
| 80 | - | - | - | - | - | - | 13.63 | 20.09 | 36.86 | 59.04 | 85.33 | 119.6 | 161 | 212.4 | 265 | 338.6 | 402.1 | 536.1 | 687.5 | 1061 | 1561 | 2211
| 85 | - | - | - | - | - | - | - | 21.2 | 38.84 | 62.13 | 89.77 | 125.7 | 168.9 | 222.4 | 277.7 | 353.6 | 419.8 | 558.6 | 715.2 | 1098 | 1612 | 2278
| 90 | - | - | - | - | - | - | - | 22.31 | 40.81 | 65.21 | 94.2 | 131.7 | 176.8 | 232.4 | 290.1 | 368.5 | 437.6 | 581 | 743 | 1141 | 1663 | 2345
| 95 | - | - | - | - | - | - | - | - | 42.79 | 68.3 | 98.64 | 137.8 | 184.7 | 242.4 | 302.4 | 383.4 | 455.4 | 603.5 | 770.8 | 1181 | 1715 | 2412
| 100 | - | - | - | - | - | - | - | - | 44.76 | 71.38 | 103.1 | 143.8 | 192.6 | 252.4 | 314.7 | 398.3 | 473.2 | 626 | 798.5 | 1221 | 1766 | 2479
| 105 | - | - | - | - | - | - | - | - | - | 74.47 | 107.5 | 149.9 | 200.5 | 262.4 | 327.1 | 413.3 | 490.9 | 648.5 | 826.3 | 1261 | 1826 | 2546
| 110 | - | - | - | - | - | - | - | - | - | 77.55 | 112 | 155.9 | 208.4 | 272.3 | 339.4 | 428.2 | 508.7 | 671 | 854.1 | 1301 | 1880 | 2614
| 115 | - | - | - | - | - | - | - | - | - | 80.63 | 116.4 | 162 | 216.3 | 282.3 | 351.8 | 443.1 | 526.5 | 693.5 | 881.8 | 1341 | 1934 | 2690
| 120 | - | - | - | - | - | - | - | - | - | 83.72 | 120.9 | 168 | 224.2 | 292.3 | 364.1 | 458.1 | 544.2 | 716 | 909.6 | 1381 | 1989 | 2760
| 125 | - | - | - | - | - | - | - | - | - | 86.8 | 125.3 | 174 | 232.1 | 302.3 | 376.4 | 473 | 562 | 738.5 | 937.4 | 1421 | 2043 | 2831
| 130 | - | - | - | - | - | - | - | - | - | 89.89 | 129.7 | 180.1 | 240 | 312.3 | 388.8 | 487.9 | 579.8 | 761 | 965.2 | 1461 | 2098 | 2903
| 140 | - | - | - | - | - | - | - | - | - | 96.06 | 138.6 | 192.2 | 255.8 | 332.3 | 413.5 | 517.8 | 615.3 | 806 | 1021 | 1541 | 2207 | 3045
| 150 | - | - | - | - | - | - | - | - | - | 102.18 | 147.5 | 204.3 | 271.6 | 352.3 | 438.1 | 547.6 | 650.8 | 850.1 | 1076 | 1621 | 2315 | 3187
| 160 | - | - | - | - | - | - | - | - | - | 108.38 | 156.4 | 216.4 | 287.4 | 372.3 | 462.8 | 577.5 | 686.4 | 895.9 | 1132 | 1701 | 2424 | 3329
| 170 | - | - | - | - | - | - | - | - | - | 114.58 | 165.3 | 228.5 | 303.2 | 392.3 | 487.5 | 607.4 | 721.9 | 940.9 | 1188 | 1780 | 2533 | 3471
| 180 | - | - | - | - | - | - | - | - | - | 120.68 | 174.2 | 240.6 | 319 | 412.3 | 512.2 | 637.2 | 757.5 | 985.9 | 1243 | 1860 | 2642 | 3614
| 190 | - | - | - | - | - | - | - | - | - | 126.88 | 183.1 | 252.7 | 333.8 | 432.3 | 536.9 | 667.1 | 793 | 1031 | 1299 | 1940 | 2751 | 3756
| 200 | - | - | - | - | - | - | - | - | - | 133.08 | 191.9 | 264.7 | 350.6 | 452.2 | 561.5 | 697 | 828.6 | 1076 | 1354 | 2020 | 2860 | 3898
| 220 | - | - | - | - | - | - | - | - | - | - | 209.7 | 228.9 | 382.2 | 492.2 | 610.9 | 756.7 | 899.6 | 1166 | 1465 | 2180 | 3077 | 4182
| 240 | - | - | - | - | - | - | - | - | - | - | 227.5 | 313.1 | 413.8 | 532.2 | 660.3 | 816.4 | 970.8 | 1256 | 1576 | 2340 | 3295 | 4466
| 260 | - | - | - | - | - | - | - | - | - | - | 245.2 | 337.6 | 445.4 | 572.2 | 709.6 | 876.1 | 1042 | 1346 | 1687 | 2500 | 3513 | 4751
| 280 | - | - | - | - | - | - | - | - | - | - | - | 361.5 | 476.9 | 612.2 | 759 | 935.9 | 1113 | 1436 | 1798 | 2660 | 3730 | 5035
| 300 | - | - | - | - | - | - | - | - | - | - | - | 385.7 | 508.5 | 652.2 | 808.3 | 995.6 | 1184 | 1526 | 1910 | 2820 | 3948 | 5319
|  |  |  | диаметр | Длина | Масса ед |  |  |  | Ячейка |  |  | столбец | строка
Длина | <=10 |  |  | М42 | 160 | #VALUE! |  |  |  | #VALUE! |  |  | #NAME? | #VALUE!
|  |  | переменные |  |  | расчетные | [6 empty] | #VALUE!
|  |  |  | диаметр | Длина | Масса ед |  |  |  | Ячейка |  |  | столбец | строка
| <=25 |  |  | М42 | 160 | #VALUE! |  |  |  | #VALUE! |  |  | #NAME? | #VALUE!
|  |  | переменные |  |  | расчетные | [6 empty] | #VALUE!
#VALUE!
|  |  |  | диаметр | Длина | Масса ед |  |  |  | Ячейка |  |  | столбец | строка
| <=45 |  |  | М42 | 160 | #VALUE! |  |  |  | #VALUE! |  |  | #NAME? | #VALUE!
|  |  | переменные |  |  | расчетные | [6 empty] | #VALUE!
23
|  |  |  | диаметр | Длина | Масса ед |  |  |  | Ячейка |  |  | столбец | строка
| <=80 |  |  | М42 | 160 | #VALUE! |  |  |  | #VALUE! |  |  | #NAME? | #VALUE!
|  |  | переменные |  |  | расчетные | [6 empty] | #VALUE!
23
#VALUE!
|  |  |  | диаметр | Длина | Масса ед |  |  |  | Ячейка |  |  | столбец | строка
| <=115 |  |  | М42 | 160 | #VALUE! |  |  |  | #VALUE! |  |  | #NAME? | #VALUE!
|  |  | переменные |  |  | расчетные | [6 empty] | #VALUE!
23
#VALUE!
|  |  |  | диаметр | Длина | Масса ед |  |  |  | Ячейка |  |  | столбец | строка
| <=170 |  |  | М42 | 160 | 2.424 |  |  |  | $W$45 |  |  | #NAME? | 45
|  |  | переменные |  |  | расчетные | [6 empty] | #VALUE!
23
#VALUE!
|  |  |  | диаметр | Длина | Масса ед |  |  |  | Ячейка |  |  | столбец | строка
| <=300 |  |  | М42 | 160 | #REF! |  |  |  | #VALUE! |  |  | #NAME? | #VALUE!
|  |  | переменные |  |  | расчетные | [6 empty] | #VALUE!
23
#VALUE!
[10 empty] | Ячейка |  |  | столбец | строка
[10 empty] | #VALUE! |  |  | #NAME? | #VALUE!
#VALUE!
23
#VALUE!
|  |  | n штук | диаметр | Длина | Масса ед | Общая масса, кг
|  |  | 75 | М42 | 160 | 2.424 | 181.8
|  |  | переменные |  |  | расчетные
|  |  | кг | диаметр | Длина | Кол-во
|  |  | 1 | М42 | 160 | 0.41254
|  |  | перемен |  |  | расчетные

## Лист5 (hidden)
Подсчет массы болта по ГОСТ 22353-77 высокопр.норм. точ. | [8 empty] | Масса в табл 1000/ед
|  | М6 | М8 | М10 | М12 | М14 | М16 | М18 | М20 | М22 | М24 | М27 | М30 | М36 | М42 | М48
| 8 | - | - | - | - | - | - | - | - | - | - | - | - | - | - | -
| 10 | - | - | - | - | - | - | - | - | - | - | - | - | - | - | -
| 12 | - | - | - | - | - | - | - | - | - | - | - | - | - | - | -
| 14 | - | - | - | - | - | - | - | - | - | - | - | - | - | - | -
| 16 | - | - | - | - | - | - | - | - | - | - | - | - | - | - | -
| 18 | - | - | - | - | - | - | - | - | - | - | - | - | - | - | -
| 20 | - | - | - | - | - | - | - | - | - | - | - | - | - | - | -
| 22 | - | - | - | - | - | - | - | - | - | - | - | - | - | - | -
| 25 | - | - | - | - | - | - | - | - | - | - | - | - | - | - | -
| 28 | - | - | - | - | - | - | - | - | - | - | - | - | - | - | -
| 30 | - | - | - | - | - | - | - | - | - | - | - | - | - | - | -
| 32 | - | - | - | - | - | - | - | - | - | - | - | - | - | - | -
| 35 | - | - | - | - | - | - | - | - | - | - | - | - | - | - | -
| 38 | - | - | - | - | - | - | - | - | - | - | - | - | - | - | -
| 40 | - | - | - | - | - | 111 | - | - | - | - | - | - | - | - | -
| 45 | - | - | - | - | - | 118 | 151 | - | - | - | - | - | - | - | -
| 50 | - | - | - | - | - | 126 | 161 | 198 | - | - | - | - | - | - | -
| 55 | - | - | - | - | - | 134 | 171 | 211 | 267 | - | - | - | - | - | -
| 60 | - | - | - | - | - | 141 | 180 | 223 | 282 | 367 | - | - | - | - | -
| 65 | - | - | - | - | - | 149 | 190 | 235 | 297 | 386 | - | - | - | - | -
| 70 | - | - | - | - | - | 157 | 200 | 247 | 312 | 404 | 538 | - | - | - | -
| 75 | - | - | - | - | - | 164 | 210 | 259 | 326 | 421 | 560 | 621 | - | - | -
| 80 | - | - | - | - | - | 172 | 219 | 271 | 341 | 438 | 582 | 648 | - | - | -
| 85 | - | - | - | - | - | 180 | 229 | 283 | 355 | 456 | 604 | 676 | - | - | -
| 90 | - | - | - | - | - | 188 | 239 | 295 | 370 | 473 | 627 | 703 | 1081 | - | -
| 95 | - | - | - | - | - | 195 | 249 | 307 | 384 | 491 | 649 | 730 | 1120 | - | -
| 100 | - | - | - | - | - | 203 | 258 | 319 | 399 | 508 | 671 | 758 | 1159 | - | -
| 105 | - | - | - | - | - | 210 | 268 | 331 | 414 | 525 | 693 | 785 | 1199 | 1723 | -
| 110 | - | - | - | - | - | 218 | 278 | 343 | 428 | 543 | 715 | 812 | 1238 | 1776 | -
| 115 | - | - | - | - | - | 226 | 288 | 355 | 443 | 560 | 737 | 839 | 1277 | 8130 | -
| 120 | - | - | - | - | - | 233 | 297 | 367 | 457 | 578 | 759 | 867 | 1316 | 1884 | 2462
| 125 | - | - | - | - | - | 241 | 307 | 379 | 472 | 595 | 781 | 894 | 1356 | 1937 | 2532
| 130 | - | - | - | - | - | 249 | 317 | 391 | 487 | 612 | 803 | 921 | 1395 | 1991 | 2602
| 140 | - | - | - | - | - | 264 | 336 | 415 | 516 | 646 | 847 | 976 | 1474 | 2098 | 2743
| 150 | - | - | - | - | - | 279 | 356 | 439 | 545 | 682 | 891 | 130 | 1552 | 2205 | 2883
| 160 | - | - | - | - | - | 293 | 373 | 461 | 572 | 714 | 932 | 1080 | 1625 | 2304 | 3004
| 170 | - | - | - | - | - | 309 | 393 | 485 | 601 | 748 | 976 | 1135 | 1703 | 2412 | 3145
| 180 | - | - | - | - | - | 324 | 412 | 509 | 630 | 783 | 1020 | 1189 | 1782 | 2519 | 3285
| 190 | - | - | - | - | - | 340 | 432 | 533 | 659 | 818 | 1064 | 1244 | 1860 | 2626 | 3425
| 200 | - | - | - | - | - | 355 | 451 | 557 | 688 | 853 | 1108 | 1299 | 1939 | 2733 | 3566
| 220 | - | - | - | - | - | 386 | 490 | 605 | 747 | 922 | 1196 | 1408 | 2096 | 2948 | 3846
| 240 | - | - | - | - | - | 416 | 529 | 654 | 805 | 992 | 1285 | 1517 | 2253 | 3162 | 4127
| 260 | - | - | - | - | - | 447 | 568 | 702 | 863 | 1061 | 1303 | 1626 | 2410 | 3377 | 4408
| 280 | - | - | - | - | - | 478 | 607 | 750 | 922 | 1131 | 1461 | 1735 | 2568 | 3591 | 4688
| 300 | - | - | - | - | - | 509 | 646 | 798 | 980 | 1200 | 1549 | 1844 | 2725 | 3806 | 4969
Длина
|  |  |  | диаметр | Длина | Масса ед |  |  |  | Ячейка |  |  | столбец | строка
| <=70 |  |  | М42 | 160 | #VALUE! |  |  |  | #VALUE! |  |  | #NAME? | #VALUE!
|  |  | переменные |  |  | расчетные | [6 empty] | 16
#VALUE!
|  |  |  | диаметр | Длина | Масса ед |  |  |  | Ячейка |  |  | столбец | строка
| <=105 |  |  | М42 | 160 | #VALUE! |  |  |  | #VALUE! |  |  | #NAME? | #VALUE!
|  |  | переменные |  |  | расчетные | [6 empty] | 16
#VALUE!
|  |  |  | диаметр | Длина | Масса ед |  |  |  | Ячейка |  |  | столбец | строка
| <=150 |  |  | М42 | 160 | #VALUE! |  |  |  | #VALUE! |  |  | #NAME? | #VALUE!
|  |  | переменные |  |  | расчетные | [6 empty] | 16
#VALUE!
|  |  |  | диаметр | Длина | Масса ед |  |  |  | Ячейка |  |  | столбец | строка
| <=240 |  |  | М42 | 160 | 2.304 |  |  |  | $P$40 |  |  | #NAME? | 40
|  |  | переменные |  |  | расчетные | [6 empty] | 16
#VALUE!
|  |  |  | диаметр | Длина | Масса ед |  |  |  | Ячейка |  |  | столбец | строка
| <=300 |  |  | М42 | 160 | #VALUE! |  |  |  | #VALUE! |  |  | #NAME? | #VALUE!
|  |  | переменные |  |  | расчетные | [6 empty] | 16
#VALUE!
|  |  | n штук | диаметр | Длина | Масса ед | Общая масса, кг
|  |  | 75 | М42 | 160 | 2.304 | 172.8
|  |  | переменные |  |  | расчетные
|  |  | кг | диаметр | Длина | Кол-во
|  |  | 1 | М42 | 160 | 0.43403
|  |  | перемен |  |  | расчетные

## Лист6 (hidden)
Подсчет массы болта по ГОСТ 7808-70 пов. точ. с ум. головкой | [8 empty] | Масса в табл 1000/ед
|  | М6 | М8 | М10 | М12 | М14 | М16 | М18 | М20 | М22 | М24 | М27 | М30 | М36 | М42 | М48
| 8 | - | 7.732 | - | - | - | - | - | - | - | - | - | - | - | - | -
| 10 | - | 8.458 | 13.57 | - | - | - | - | - | - | - | - | - | - | - | -
| 12 | - | 9.184 | 14.71 | - | - | - | - | - | - | - | - | - | - | - | -
| 14 | - | 9.91 | 15.85 | 25.09 | - | - | - | - | - | - | - | - | - | - | -
| 16 | - | 10.64 | 16.99 | 26.73 | 35.04 | - | - | - | - | - | - | - | - | - | -
| 18 | - | 11.36 | 18.12 | 28.37 | 37.28 | 55.8 | - | - | - | - | - | - | - | - | -
| 20 | - | 12.09 | 19.26 | 30.01 | 39.52 | 58.75 | 75.63 | - | - | - | - | - | - | - | -
| 22 | - | 12.81 | 20.4 | 31.65 | 41.76 | 61.7 | 79.39 | - | - | - | - | - | - | - | -
| 25 | - | 13.9 | 22.11 | 34.11 | 45.11 | 66.12 | 84.95 | 111.5 | - | - | - | - | - | - | -
| 28 | - | 15.15 | 23.81 | 36.57 | 48.47 | 70.54 | 90.51 | 118.4 | - | - | - | - | - | - | -
| 30 | - | 15.94 | 24.95 | 38.21 | 50.71 | 73.49 | 94.21 | 123 | 156.5 | - | - | - | - | - | -
| 32 | - | 16.72 | 26.32 | 39.85 | 52.95 | 76.44 | 97.92 | 127.6 | 162.1 | 195.6 | - | - | - | - | -
| 35 | - | 17.91 | 28.17 | 42.59 | 56.3 | 80.86 | 103.5 | 134.6 | 170.5 | 205.6 | 279 | - | - | - | -
| 38 | - | 19.09 | 30.02 | 45.26 | 59.66 | 85.28 | 109 | 141.5 | 178.9 | 215.6 | 291.7 | - | - | - | -
| 40 | - | 19.88 | 31.25 | 47.03 | 64.56 | 88.23 | 112.7 | 146.1 | 184.5 | 222.2 | 300.2 | 400.7 | - | - | -
| 45 | - | 21.86 | 34.34 | 51.48 | 70.6 | 96.26 | 122 | 157.7 | 198.5 | 238.8 | 321.3 | 426.8 | - | - | -
| 50 | - | 23.83 | 37.42 | 55.92 | 76.65 | 104.2 | 132.2 | 169.2 | 212.6 | 255.4 | 342.5 | 452.8 | 712.6 | - | -
| 55 | - | 25.81 | 40.51 | 60.36 | 82.7 | 112.1 | 142.2 | 181.9 | 226.6 | 272 | 363.7 | 478.9 | 750.3 | 1124 | -
| 60 | - | 27.78 | 43.59 | 64.8 | 88.74 | 120 | 152.2 | 194.3 | 242.6 | 288.6 | 384.9 | 504.9 | 787.9 | 1175 | -
| 65 | - | 29.76 | 46.68 | 69.25 | 94.79 | 127.8 | 162.2 | 206.6 | 257.5 | 307.4 | 406 | 531 | 825.5 | 1226 | 1729
| 70 | - | 31.73 | 49.76 | 73.69 | 100.8 | 135.8 | 172.2 | 218.9 | 272.4 | 325.2 | 429.5 | 557 | 863.2 | 1278 | 1796
| 75 | - | 33.71 | 52.85 | 78.13 | 106.9 | 143.7 | 182.2 | 231.3 | 287.4 | 342.9 | 452 | 585.6 | 900.8 | 1329 | 1863
| 80 | - | 35.68 | 55.93 | 82.57 | 112.9 | 151.6 | 192.2 | 243.6 | 302.3 | 360.7 | 474.4 | 613.4 | 938.4 | 1380 | 1930
| 85 | - | 37.65 | 56.02 | 87.02 | 119 | 159.4 | 202.2 | 256 | 317.2 | 378.5 | 496.9 | 641.1 | 976 | 1432 | 1998
| 90 | - | 39.63 | 62.1 | 91.46 | 125 | 167.4 | 212.2 | 268.3 | 332.2 | 396.2 | 519.4 | 668.9 | 1018 | 1483 | 2065
| 95 | - | 41.6 | 65.19 | 95.9 | 131.1 | 175.2 | 222.2 | 280.6 | 347.1 | 414 | 541.9 | 696.7 | 1059 | 1534 | 2132
| 100 | - | 43.58 | 68.27 | 100.3 | 137.1 | 183.1 | 232.2 | 293 | 362 | 431.8 | 564.4 | 724.4 | 1098 | 1586 | 2199
| 105 | - | - | 71.36 | 104.8 | 143.2 | 191 | 242.1 | 305.3 | 377 | 449.6 | 586.9 | 752.2 | 1138 | 1645 | 2266
| 110 | - | - | 74.44 | 109.2 | 149.2 | 198.9 | 252.1 | 317.7 | 391.9 | 467.3 | 609.4 | 780 | 1178 | 1699 | 2332
| 115 | - | - | 77.52 | 113.7 | 155.3 | 206.8 | 262.1 | 330 | 406.8 | 485.1 | 631.9 | 807.7 | 1218 | 1753 | 2409
| 120 | - | - | 80.61 | 118.1 | 161.3 | 214.7 | 272.1 | 342.3 | 421.8 | 502.9 | 654.4 | 835.5 | 1258 | 1808 | 2480
| 125 | - | - | 83.7 | 122.6 | 167.4 | 222.6 | 282.1 | 354.7 | 436.7 | 520.6 | 676.8 | 863.3 | 1298 | 1863 | 2550
| 130 | - | - | 86.78 | 127 | 173.4 | 230.5 | 292.1 | 367 | 451.6 | 538.4 | 699.3 | 891 | 1338 | 1917 | 2623
| 140 | - | - | 92.94 | 135.9 | 185.5 | 246.3 | 312.1 | 391.7 | 481.5 | 574 | 744.3 | 946.6 | 1418 | 2026 | 2765
| 150 | - | - | 99.11 | 144.8 | 197.6 | 262.1 | 332.1 | 416.4 | 511.3 | 609.5 | 789.3 | 1002 | 1498 | 2135 | 2907
| 160 | - | - | 105.3 | 153.6 | 207.7 | 277.9 | 352.1 | 441.1 | 541.2 | 645 | 834.3 | 1058 | 1578 | 2244 | 3049
| 170 | - | - | 111.4 | 162.5 | 221.8 | 293.7 | 372.1 | 465.7 | 571 | 680.6 | 879.3 | 1113 | 1658 | 2353 | 3191
| 180 | - | - | 117.6 | 171.4 | 233.9 | 309.5 | 392.1 | 490.4 | 600.9 | 716.1 | 924.3 | 1169 | 1738 | 2461 | 3333
| 190 | - | - | 123.8 | 180.3 | 246 | 325.3 | 412.1 | 515.1 | 630.8 | 751.6 | 969.2 | 1224 | 1818 | 2570 | 3475
| 200 | - | - | 130 | 189.2 | 258 | 341.1 | 432.1 | 539.8 | 660.7 | 787.2 | 1014 | 1280 | 1898 | 2679 | 3618
| 220 | - | - | - | 207 | 282.2 | 372.7 | 472 | 589.1 | 720.4 | 858.2 | 1104 | 1391 | 2058 | 2897 | 3902
| 240 | - | - | - | 224 | 306.4 | 404.3 | 512 | 638.5 | 780.1 | 929.4 | 1194 | 1502 | 2218 | 3115 | 4186
| 260 | - | - | - | 245.5 | 330.6 | 435.9 | 552 | 687.6 | 839.9 | 1000 | 1284 | 1613 | 2378 | 3332 | 4471
| 280 | - | - | - | - | 354.8 | 467.5 | 592 | 737.2 | 899.5 | 1072 | 1374 | 1724 | 2538 | 3550 | 4755
| 300 | - | - | - | - | 378 | 499 | 632 | 786.6 | 959.3 | 1143 | 1464 | 1835 | 2698 | 3768 | 5039
|  |  |  | диаметр | Длина | Масса ед |  |  |  | Ячейка |  |  | столбец | строка
Длина | <=20 |  |  | М42 | 160 | #VALUE! |  |  |  | #VALUE! |  |  | #NAME? | #VALUE!
|  |  | переменные |  |  | расчетные
|  |  |  | диаметр | Длина | Масса ед |  |  |  | Ячейка |  |  | столбец | строка
| <=38 |  |  | М42 | 160 | #VALUE! |  |  |  | #VALUE! |  |  | #NAME? | #VALUE!
|  |  | переменные |  |  | расчетные | [6 empty] | 16
#VALUE!
|  |  |  | диаметр | Длина | Масса ед |  |  |  | Ячейка |  |  | столбец | строка
| <=70 |  |  | М42 | 160 | #VALUE! |  |  |  | #VALUE! |  |  | #NAME? | #VALUE!
|  |  | переменные |  |  | расчетные | [6 empty] | 16
#VALUE!
|  |  |  | диаметр | Длина | Масса ед |  |  |  | Ячейка |  |  | столбец | строка
| <=105 |  |  | М42 | 160 | #VALUE! |  |  |  | #VALUE! |  |  | #NAME? | #VALUE!
|  |  | переменные |  |  | расчетные | [6 empty] | 16
#VALUE!
|  |  |  | диаметр | Длина | Масса ед |  |  |  | Ячейка |  |  | столбец | строка
| <=150 |  |  | М42 | 160 | #VALUE! |  |  |  | #VALUE! |  |  | #NAME? | #VALUE!
|  |  | переменные |  |  | расчетные | [6 empty] | 16
#VALUE!
|  |  |  | диаметр | Длина | Масса ед |  |  |  | Ячейка |  |  | столбец | строка
| <=240 |  |  | М42 | 160 | 2.244 |  |  |  | $P$40 |  |  | #NAME? | 40
|  |  | переменные |  |  | расчетные | [6 empty] | 16
#VALUE!
|  |  |  | диаметр | Длина | Масса ед |  |  |  | Ячейка |  |  | столбец | строка
| <=300 |  |  | М42 | 160 | #VALUE! |  |  |  | #VALUE! |  |  | #NAME? | #VALUE!
|  |  | переменные |  |  | расчетные | [6 empty] | 16
#VALUE!
|  |  | n штук | диаметр | Длина | Масса ед | Общая масса, кг
|  |  | 75 | М42 | 160 | 2.244 | 168.3
|  |  | переменные |  |  | расчетные
|  |  | кг | диаметр | Длина | Кол-во
|  |  | 1 | М42 | 160 | 0.44563
|  |  | перемен |  |  | расчетные

## Лист7 (hidden)
ГАЙКИ ШЕСТИГРАННЫЕ | ГОСТ | ГАЙКИ ШЕСТИГРАННЫЕ НИЗКИЕ | ГОСТ | ГАЙКИ ШЕСТИГРАННЫЕ С УМЕНЬШЕННЫМ РАЗМЕРОМ «ПОД КЛЮЧ» | ГОСТ | ГАЙКИ ШЕСТИГРАННЫЕ НИЗКИЕ С УМЕНЬШЕННЫМ РАЗМЕРОМ «ПОД КЛЮЧ» | ГОСТ | ГАЙКИ ШЕСТИГРАННЫЕ | ГОСТ | ГАЙКИ ШЕСТИГРАННЫЕ НИЗКИЕ | ГОСТ | ГАЙКИ ШЕСТИГРАННЫЕ | ГОСТ | ГАЙКИ ШЕСТИГРАННЫЕ НИЗКИЕ | ГОСТ | ГАЙКИ ШЕСТИГРАННЫЕ ВЫСОКИЕ | ГОСТ | ГАЙКИ ШЕСТИГРАННЫЕ ОСОБО ВЫСОКИЕ | ГОСТ | ГАЙКИ ВЫСОКОПРОЧНЫЕ | ГОСТ
КЛАССА ТОЧНОСТИ В. | 5915-70* | КЛАССА ТОЧНОСТИ В | 5916-70 | КЛАССА ТОЧНОСТИ В | 15521-70 | КЛАССА ТОЧНОСТИ В | 15522-70 | КЛАССА ТОЧНОСТИ А | 5927-70 | КЛАССА ТОЧНОСТИ А | 5929-70 | С УМЕНЬШЕННЫМ РАЗМЕРОМ «ПОД КЛЮЧ» | 2524-70 | С УМЕНЬШЕННЫМ РАЗМЕРОМ «ПОД КЛЮЧ» | 2526-70 | КЛАССА ТОЧНОСТИ А | 15524-70 | КЛАССА ТОЧНОСТИ А | 5931-70 | КЛАССА ТОЧНОСТИ В | 22354-77 | тип |  |  | масса
1.6 | 0.074 | 1 | 0.037 | 8 | 4.07 | 8 | 2.116 | 1 | 0.062 | 1 | 0.049 | 8 | 4.07 | 8 | 2.348 | 3 | 0.562 | 8 | 9.65 | 16 | 50 | 1.6 | 0.074 | 0 | 0.074
2 | 0.141 | 1.4 | 0.038 | 10 | 6.256 | 10 | 3.416 | 1.4 | 0.057 | 1.4 | 0.044 | 10 | 6.256 | 10 | 3.713 | 4 | 1.183 | 10 | 12.98 | 18 | 66 | 2 | 0.141 | 0 | 0.141
2.5 | 0.272 | 1.6 | 0.057 | 12 | 10.35 | 12 | 6.257 | 1.6 | 0.074 | 1.6 | 0.043 | 12 | 10.35 | 12 | 6.73 | 5 | 1.798 | 12 | 25.6 | 20 | 80 | 2.5 | 0.272 | 0 | 0.272
3 | 0.377 | 2 | 0.074 | 14 | 15.1 | 14 | 8.621 | 2 | 0.141 | 2 | 0.083 | 14 | 15.1 | 14 | 9.271 | 6 | 3.188 | 14 | 43.59 | 22 | 108 | 3 | 0.377 | 0 | 0.377
3.5 | 0.497 | 2.5 | 0.163 | 16 | 24.02 | 16 | 13.414 | 2.5 | 0.272 | 2.5 | 0.188 | 16 | 24.02 | 16 | 14.285 | 8 | 8.285 | 16 | 59.9 | 24 | 171 | 3.5 | 0.497 | 0 | 0.497
4 | 0.8 | 3 | 0.218 | 18 | 31.98 | 18 | 17.222 | 3 | 0.377 | 3 | 0.238 | 18 | 31.98 | 18 | 18.716 | 10 | 14.26 | 18 | 86.23 | 27 | 224 | 4 | 0.8 | 0 | 0.8
5 | 1.44 | 3.5 | 0.276 | 20 | 43.33 | 20 | 25.153 | 3.6 | 0.497 | 3.5 | 0.312 | 20 | 43.33 | 20 | 26.46 | 12 | 19.03 | 20 | 117.1 | 30 | 213 | 5 | 1.44 | 0 | 1.44
6 | 2.573 | 4 | 0.431 | 22 | 60.48 | 22 | 34.137 | 4 | 0.8 | 4 | 0.456 | 22 | 60.48 | 22 | 35.971 | 14 | 32.65 | 22 | 169 | 36 | 368 | 6 | 2.573 | 0 | 2.573
8 | 5.548 | 5 | 0.656 | 24 | 71.17 | 24 | 39.868 | 5 | 1.44 | 5 | 0.72 | 24 | 71.17 | 24 | 44.41 | 16 | 47.17 | 24 | 202.3 | 42 | 611 | 8 | 5.548 | 0 | 5.548
10 | 10.22 | 6 | 1.254 | 27 | 102.5 | 27 | 56.85 | 6 | 2.573 | 6 | 1.42 | 27 | 102.5 | 27 | 61.557 | 18 | 69.81 | 27 | 292.5 | 48 | 921 | 10 | 10.22 | 0 | 10.22
12 | 15.67 | 8 | 2.667 | 30 | 151.4 | 30 | 87.045 | 8 | 5.548 | 8 | 2.942 | 30 | 151.4 | 30 | 93.862 | 20 | 93.15 | 30 | 420.6 | - | - | 12 | 15.67 | 0 | 15.67
14 | 25.33 | 10 | 5.02 | 36 | 277.3 | 36 | 161.395 | 10 | 10.22 | 10 | 5.456 | 36 | 277.3 | 36 | 171.531 | 22 | 132.9 | 36 | 715.3 | - | - | 14 | 25.33 | 0 | 25.33
16 | 37.61 | 12 | 6.84 | 42 | 502.25 | 42 | 278.715 | 12 | 15.67 | 12 | 7.826 | 42 | 502.25 | 42 | 296.729 | 24 | 170 | 42 | 1179 | - | - | 16 | 37.61 | 0 | 37.61
18 | 53.27 | 14 | 11.67 | 48 | 764.5 | 48 | 448.428 | 14 | 25.33 | 14 | 12.6 | 48 | 764.5 | 48 | 473.815 | 27 | 232.7 | 48 | 1780.7 | - | - | 18 | 53.27 | 0 | 53.27
20 | 71.44 | 16 | 17.68 | - | - | - | - | 16 | 37.61 | 16 | 18.76 | - | - | - | - | 30 | 334.7 | - | - | - | - | 20 | 71.44 | 0 | 71.44
22 | 103.15 | 18 | 25.98 | - | - | - | - | 18 | 53.27 | 18 | 29.84 | - | - | - | - | 36 | 574.7 | - | - | - | - | 22 | 103.15 | 0 | 103.15
24 | 122.87 | 20 | 35.53 | - | - | - | - | 20 | 71.44 | 20 | 37.24 | - | - | - | - | 42 | 930.6 | - | - | - | - | 24 | 122.87 | 0 | 122.87
27 | 175.28 | 22 | 50.01 | - | - | - | - | 22 | 103.15 | 22 | 54.02 | - | - | - | - | 48 | 1451 | - | - | - | - | 27 | 175.28 | 0 | 175.28
30 | 242.54 | 24 | 59.79 | - | - | - | - | 24 | 122.87 | 24 | 64.4 | - | - | - | - | - | - | - | - | - | - | 30 | 242.54 | 0 | 242.54
36 | 416.78 | 27 | 88.06 | - | - | - | - | 27 | 175.28 | 27 | 94.62 | - | - | - | - | - | - | - | - | - | - | 36 | 416.78 | 0 | 416.78
42 | 623.88 | 30 | 127.15 | - | - | - | - | 30 | 242.54 | 30 | 134.75 | - | - | - | - | - | - | - | - | - | - | 42 | 623.88 | 0 | 623.88
48 | 956.2 | 36 | 216.99 | - | - | - | - | 36 | 416.78 | 36 | 229.9 | - | - | - | - | - | - | - | - | - | - | 48 | 956.2 | 0 | 956.2
- | - | 42 | 360.63 | - | - | - | - | 42 | 623.88 | 42 | 379.38 | - | - | - | - | - | - | - | - | - | - | - | - | 0 | -
- | - | 48 | 558.12 | - | - | - | - | 48 | 956.2 | 48 | 583.66 | - | - | - | - | - | - | - | - | - | - | - | - | 0 | -

## Лист8 (hidden)
ШАЙБЫ нормальные |  |  |  | ШАЙБЫ УМЕНЬШЕННЫЕ |  |  | ШАЙБЫ КЛАССА ТОЧНОСТИ С
|  |  |  | КЛАССЫ ТОЧНОСТИ А и С |  |  | К ВЫСОКОПРОЧНЫМ БОЛТАМ
[10 empty] | ШАЙБЫ КОСЫЕ |  | ШАЙБЫ ПРУЖИННЫЕ
ГОСТ 11371-78 |  |  |  | ГОСТ 10450-78 |  |  |  | ГОСТ 22355-77 |  | ГОСТ 10906-78 |  | ГОСТ 6402-70
Масса стальных шайб
Диаметр резьбы крепежной детали, мм | Теоретическая масса 1000 шт., кг, для исполнений |  |  | Диаметр резьбы крепежной детали, мм | Теоретическая масса 1000 шт., кг, для исполнений |  |  | Диаметр резьбы крепежной детали, мм | Масса | Диаметр резьбы крепежной детали, мм | Масса | Номинальный диаметр резьбы болта, винта, шпильки
| 1 |  | 2
| Класс точности |  |  |  | Класс точности
| С | А |  |  | С | А | [6 empty] | ml*1000 | mn*1000 | mt*1000 | mot*1000 | тип |  |  | масса
1 | 0.02 | 0.02 | - | 1 | 0.009 | 0.01 |  | 16 | 25.8 | 6 | 8.5 | 2 | 0.03 | 0.017 | 0.025 | - | 1 | 0.02 | 0 | 0.02
1.2 | 0.026 | 0.026 | - | 1.2 | 0.013 | 0.017 |  | 18 | 27.6 | 8 | 7.4 | 2.5 | 0.042 | 0.03 | 0.056 | - | 1.2 | 0.026 | 0 | 0.026
1.4 | 0.025 | 0.025 | - | 1.4 | 0.012 | 0.016 |  | 20 | 35.8 | 10 | 12.2 | 3 | 0.084 | 0.064 | 0.105 | - | 1.4 | 0.025 | 0 | 0.025
1.6 | 0.024 | 0.024 | - | 1.6 | 0.017 | 0.018 |  | 22 | 59.3 | 12 | 34.3 | 3.5 | 0.094 | 0.117 | - | - | 1.6 | 0.024 | 0 | 0.024
2 | 0.036 | 0.037 | - | 2 | 0.027 | 0.029 |  | 24 | 75.8 | 14 | 32.1 | 4 | 0.129 | 0.129 | 0.273 | - | 2 | 0.036 | 0 | 0.036
2.5 | 0.085 | 0.088 | - | 2.5 | 0.051 | 0.058 |  | 27 | 127.8 | 16 | 29.9 | 5 | 0.191 | 0.228 | 0.432 | - | 2.5 | 0.085 | 0 | 0.085
3 | 0.115 | 0.119 | - | 3 | 0.075 | 0.078 |  | 30 | 120.7 | 18 | 64.1 | 6 | 0.378 | 0.376 | 0.827 | - | 3 | 0.115 | 0 | 0.115
3.5 | - | 0.155 | - | 3.5 | 0.104 | 0.108 |  | 36 | 168.7 | 20 | 59.4 | 7 | 0.749 | 0.936 | - | - | 3.5 | - | 0 | -
4 | 0.299 | 0.308 | - | 4 | 0.135 | 0.143 |  | 42 | 299.5 | 22 | 55.9 | 8 | 0.827 | 1.034 | 1.678 | - | 4 | 0.299 | 0 | 0.299
5 | 0.43 | 0.443 | 0.413 | 5 | 0.31 | 0.33 |  | 48 | 359.7 | 24 | 104.4 | 10 | 1.608 | 2.01 | 2.984 | 4.212 | 5 | 0.43 | 0 | 0.43
6 | 0.99 | 1.016 | 0.925 | 6 | 0.76 | 0.786 |  | - | - | 27 | 95.7 | 12 | 3.462 | 3.45 | 4.816 | 6.488 | 6 | 0.99 | 0 | 0.99
8 | 1.725 | 1.828 | 1.706 | 8 | 1.42 | 1.524 |  | - | - | - | - | 14 | 5.487 | 4.48 | 7.316 | 9.509 | 8 | 1.725 | 0 | 1.725
10 | 3.438 | 3.571 | 3.333 | 10 | 2.01 | 2.112 |  | - | - | - | - | 16 | 7.507 | 6.084 | 10.56 | 13.34 | 10 | 3.438 | 0 | 3.438
12 | 6.066 | 6.27 | 5.824 | 12 | 2.683 | 2.916 |  | - | - | - | - | 18 | 10.23 | 8.96 | 14.62 | 18.06 | 12 | 6.066 | 0 | 6.066
14 | 8.377 | 8.612 | 8.089 | 14 | 5.177 | 5.412 |  | - | - | - | - | 20 | 14.33 | 12.69 | 19.7 | 23.89 | 14 | 8.377 | 0 | 8.377
16 | 10.976 | 11.295 | 10.491 | 16 | 7.37 | 7.636 |  | - | - | - | - | 22 | 19.25 | 17.21 | 25.66 | 36.14 | 16 | 10.976 | 0 | 10.976
18 | 13.976 | 14.697 | 13.782 | 18 | 9.25 | 10.32 |  | - | - | - | - | 24 | 24.16 | 22.68 | 38.55 | 51.93 | 18 | 13.976 | 0 | 13.976
20 | 16.361 | 17.156 | 16.157 | 20 | 12.43 | 12.84 |  | - | - | - | - | 27 | 33.14 | 30.1 | 56.67 | 73.71 | 20 | 16.361 | 0 | 16.361
22 | 17.47 | 18.339 | 17.285 | 22 | 14.67 | 15.22 |  | - | - | - | - | 30 | 46.14 | 39.05 | 79.8 | 101.1 | 22 | 17.47 | 0 | 17.47
24 | 31.058 | 32.315 | 30.211 | 24 | 20.84 | 22.59 |  | - | - | - | - | 33 | 65.07 | 49.52 | - | - | 24 | 31.058 | 0 | 31.058
27 | 39.438 | 42.298 | 39.898 | 27 | 25.54 | 28.67 |  | - | - | - | - | 36 | 69.51 | 70.99 | 115.9 | 173.9 | 27 | 39.438 | 0 | 39.438
30 | 50.456 | 53.612 | 50.917 | 30 | 34.79 | 38.3 |  | - | - | - | - | 39 | 73.9 | 86.37 | - | - | 30 | 50.456 | 0 | 50.456
33 | - | 75.303 | 70.809 | 36 | 64.09 | 68.8 |  | - | - | - | - | 42 | 113.9 | 103.8 | 195.2 | - | 33 | - | 0 | -
36 | 87.35 | 92.033 | 87.078 | 42 | 82.24 | - |  | - | - | - | - | 45 | 120.1 | 123.5 | - | - | 36 | 87.35 | 0 | 87.35
39 | - | 132.513 | 124.748 | 48 | 168.54 | - |  | - | - | - | - | 48 | 126.3 | 145.4 | - | - | 39 | - | 0 | -
42 | 175.088 | 182.68 | 171.256 | - | - | - |  | - | - | - | - | - | - | - | - | - | 42 | 175.088 | 0 | 175.088
48 | 283.956 | 294.013 | 276.397 | - | - | - |  | - | - | - | - | - | - | - | - | - | 48 | 283.956 | 0 | 283.956
0,35 -для алюминиевого сплава;
0,97 - для бронзы;
1,08 - для латуни;
1,13 - для меди.